## TZ + rozpočet
Mateřská škola Jílové, okres Děčín, příspěvková organizace Průběžná 299, 407 01 Jílové IČ : 72744014, telefon +420 775 867 078, email: reditel@msjilovedc.cz
Název VZ: „Jídelní výtahy v MŠ Průběžná a v MŠ Za koupalištěm, Jílové“ číslo VZ MŠ 2/2021
Příloha č. 5
MŠ Jílové - ul. Za koupalištěm
Rekonstrukce malého nákladního výtahu bez dopravy osob
Popis zařízení:
nový výtah - malý nákladní výtah bez dopravy osob, jídelní výtah
| - | prokládací kabina, 3/3 stanice
kabina: | - | rozměry: š. 500 mm, hl. 500 mm, v. 900 mm
| - | provedení: nerez - nerez brus
| - | minimální nosnost 100 kg
bariéry: | - | světlý rozměr 500 x 900 mm
| - | provedení: nerez - nerez brus, svisle výsuvná
| - | ve stanicích ovladání přivolavač/odesílač + kontrolka "v jízdě" a "ve stanici"
| - | stavební začištění nových bariér a ovladačů
strojovna: | - | nově umístěna ve 3.st nad výtahem, přístup ke stroji z "kuchyňky" - instalace
nových vrat, úprava/přemístění přívodu el.en.k nově umístěnému hlavnímu
vypínači (taktéž v kuchyňce). Stavební úpravy spojené s přemístěním strojovny.
| - | osvětlení šachty a prostoru stroje výtahu.
| - | stroj elektromechanický, jednorychlostní, výkon 1,5 kW. |  | obvyklý výkon pro dané zařízení
| - | rychlost jízdy obvyklá pro dané zařízení a účel
|  | Položka | měrná jednotka |  | cena bez DPH
|  | malý nákladní výtah dle parametrů | 1 ks
stavební úpravy strojovna/šachta,
přemístění strojovny, přívod el. en.,
viz. popis, příp. dle dohody
|  | se zadavatelem | 1 komplet
|  | Demontáž/montáž malého nákladního výtahu | 1 ks
|  | CELKEM bez DPH |  |  | 0
Požadovaná Záruční lhůta na zařízení 60 měsíců
Ceny se zvýší o DPH dle zákonem stanovených sazeb.
Celé zařízení bude splňovat veškerá nařízení pro provoz malých nákladních výtahů
se zakázanou dopravou osob

## nákres - stávající stav
MŠ Jílové MB - 100 - Za koupalištěm - stávající stav
bariéra II. st.
900
600
bariéra I. III. St.
|  |  |  | 180 |  |  | 600/ M.V. 600 |  |  |  | 180
stroj
2870
| 980 |  | bariéra III.
890
[8 empty] | bariéra II. |  | 980
9310
890
| 980 |  | bariéra I.
| 900 |  |  | 840

## nákres - po rekonstrukci
MŠ Jílové MB - 100 - Za koupalištěm - po rekonstrukci
bariéra II. st.
900
|  | rozvaděč |  |  | usazení stroje | [5 empty] | 600 |  |  | usazení stroje
HV
bariéra I. III. St.
500
ve st. III. nově
umístěn rozaděč
a hlavní vypínač | [8 empty] | M.V. 600
výtahu
|  |  |  | nová vrata | přístupu ke stroji
2870
stroj
|  | 900 |  |  | bariéra III.
890
[10 empty] | bariéra II. |  | 900
9310
890
|  | 900 |  |  | bariéra I.
|  | 890 |  |  |  | 840